## 120平方会议室 (2)
会议室音响系统要求
序号 | 名称 | 技术参数 | 单位 | 数量 | 备注
1 | 高档壁挂式超薄 专业会议音箱 | 适用范围： 1.要求音箱长度不超出350MM，宽度不超出260MM，以满足安装要求，音箱厚度不超出110MM，以满足整体壁挂美观要求。 2.与同系列专业功放、前置效果处理器配套使用，组成一套完美音效、人声表现突出的高端会议扩声系统，适用于剧场，高档会议室、多功能厅及私人会所等，与超低音搭配可做高性能卫星箱使用。 功能特点 1.采用5单元平面阵列式全频箱，4只3寸中低音喇叭单元和1只3"高音单元。 2.箱体采用15mm+12mm夹板制作，质量轻，耐磨喷漆处理。 3.精确设计的分频器优化人声部分的中频表现力。 4.拥有多个螺丝吊装孔位和壁挂支架孔位等多种安装方式。 技术参数 1.阻抗：8Ω 2.频响：120Hz~20KHz 3.额定功率：120W 4.灵敏度：不低于93dB/W/M 5.覆盖角度：(H)90°(V)90° 6.高音：3"高音单元×1 7.低音：3"中低音×4 | 只 | 6
2 | 专业纯后级数字功放 | 功能特点 1.工业造型钢面板，专业设计坚固面耐用。 2.开机软启动，防止开机时向电网吸收大电流，干扰其它用电设备。 3.完善可靠的安全保护措施和工作状态指示（短路、过载、直流和过热保护等），让用户放心使用。 4.智能削峰限幅器，控制功率模块及扬声器系统在安全范围内工作。 5.标准XLR输入接口，简洁的接口更加方便用户需求。 6.适应不同场合所需，可选立体声或桥接工作模式。 7.特有的恒温智能温度调节电路,采用独特的高风速低噪声风扇，配上航空使用的高密度材质散热器,能轻易的把机器工作温度降到最低,保证机器的高稳定性。 8.采用功率智能恒定技术，当功放连接负载低于额定范围时,输出功率智能控制,不会继续增大,恒定在安全可靠的工作范围,使功放稳定性大为提高； 9.隧道式冷风散热技术，将功放模块散热工作在隧道式状态,极大的提高了散热效率和稳定性； 技术参数 1.输出功率（20-20KHz/THD≤1％）：立体声/并联8Ω×2：300W×2；立体声/并联4Ω×2：530W×2；桥接8Ω：1060W 2.连接座：XLR接口 3.电压增益 (@1KHz)：34.4dB 4.输入灵敏度：0.775V 5.输入阻抗：10K Ω 非平衡、20KΩ 平衡 6.频率响应(@1W功率下）：20-20KHz/+0/-2dB 7.THD+N(@1/8功率下）：≤0.05％ 8.信噪比 (A计权)：≥90dB 9.阻尼系数 (@ 1KHz)：≥200@ 8 ohms 10.分离度 (@1KHz)：≥80dB 11.保护方式：过流保护、直流保护、短路保护 12.指示灯：电源 、保护、失真 13.冷却方式：风扇冷却 14.供电：~ 220V； 50Hz | 台 | 3
3 | 12路带效果实况调音台 | 12通道专业调音台： 6个话筒 / 12 个线路输入 (6 个单声道 + 3 个立体声) / 1 立体声母线 / 1 AUX (包括 FX) 1立体声母线 1 AUX (包括FX) “D-PRE”话放，带有倒向晶体管电路。 单旋钮压缩器 效果器：含24组预置效果器 24-bit/192kHz 2进/2出 USB音频功能 通过Apple iPad Camera Connection Kit / Lightning to USB Camera Adapter (连接适配器)与iPad (2或更高版本) 连接工作 单声道输入通道上的PAD开关 +48V幻象供电 XLR平衡输出 金属机身 外观尺寸(W×H×D)： 315 mm x 91 mm x 297 mm (12.4" x3.6" x11.7") 净重： 3.0 kg (6.62 lbs.) | 台 | 1
4 | 双通道全自动数字 反馈抑制器 | 功能特点 1.32-bit DPS处理器，24-bitA/D及D/A转换。 2.数字信号输入输出通道提供coaxial，AES及光纤接口。 3.采用144 x 32的LCD显示屏显示参数功能，提供4段LED显示输出电平。 4.每通道24个LED灯显示啸叫抑制状态数量。 5.每通道提供压缩、限幅、噪声门、功能设置。 6.可切换工作模式为直通或反馈抑制。 7.可任意编辑固定和动态反馈点数量，可一键清除啸叫点。 8.单机可存储30组用户程序。 技术参数 1.输入通道及插座：2路XLR母座模拟输入/2组立体声同轴/光纤/ A E S输入(每组数字口传输两路音频信号) 2.输出通道及插座：2路XLR公座模拟输出/2组立体声同轴/光纤/ A E S输入(每组数字口传输两路音频信号) 3.输入阻抗：平衡：20KΩ 4.输出阻抗：平衡：100Ω 5.共模拟制比：>70dB(1KHz) 6.输入范围：≤+20dBu 7.频率响应：15Hz-25KHz(-0.3dB) 8.信噪比：≥98dB@1KHz0dBu 9.失真度：<0.01% OUTPUT=0dBu/1KHz 10.通道分离度：>80dB(1KHz) 11.啸叫寻找与抑制方式：全自动式陷波 12.信号输入频率响应：20Hz-20KHz±0.5dB 13.滤波器：独立24个每通道 14.最小带宽：1/27th Octave 15.最大带宽：1/14th Octave 16.频率分辨率：0.5Hz 17.啸叫寻找时间：0.1—0.5S | 台 | 1
5 | 数字音频处理器 | 4进8出专业音频信号处理器，32位DSP芯片处理，24bitAD/DA转换。 1、4个本地模拟平衡输入通道、8个本地模拟输出通道； 2、USB控制端口，背板有232&485控制端口，及以太网连接远程控制端口，一键式连机使用户操作更简易、快捷。 3、输出处理部分包含分频，参量均衡，增益，静音，压缩/限幅器，相位，延时，连动调节，音量编组调节等处理单元。 4、所有通道的PEQ增益、带宽、频率连续可调，类型可选择:参量均衡、低架滤波、高架滤波、低切滤波、高切滤波、带通滤波等。 5、所有输入输出之间可以自由进行矩阵式分配，且每个输入输出通道名称可以更改。 6、所有输入输出通道带独立的相位曲线调整功能，在PEQ类型选择移相1阶是180度曲线调整，移相2阶是360度曲线调整。 7、所有高切、低切滤波器，分频器的类型可选择：巴特沃斯、林奎瑞利、贝塞尔，斜率可选。 8、输入通道门限/扩展器的扩展、启动时间、恢复时间连续可调。输出通道的压缩/限幅器的阈值、比率、启动时间、恢复时间连续可调。 9、系统通道名称可任意更改 10、所有输入输出通道都有独立延时模块 11、任意通道之间参数设置可以自由复制，以及任意通道可以进行连动调节。 12、可在任意一个输入或输出通道时看到当前所有的输入或输出通道的PEQ曲线调整图。 13、技术参数： 频率响应：20Hz-20KHz，+/-0.3dB 动态范围：>115dBu 失真度：<0.008%at1kHz（0dBu） 串音：>70dBu，20Hz-20kHz 共模拟制比：＞75dBu1KHz 最大输入电平：+18dBu 最大输出电平：+18dBu 输出阻抗：<500Ω 电源：AC95V-264V50/60Hz | 台 | 1
6 | 数字会议系统主机 | ·采用全数字集成电路技术，基于数字网络架构开发，内置高性能CPU处理器，低功耗、高保真、极稳定；内置高效抑制噪声线路，防啸叫功能显著。 ·不少于七种发言模式：主席专用、先进先出、后进先出、限制发言、自由讨论、压倒轮替 、申请发言； ·不少于七种发言人数:：1-6（人任选 ）、N（全开放）； ·必须满足开机自检功能,所有按键指示灯环绕闪烁一遍，连接状态不正常时主机产生蜂鸣； ·断电智能记忆功能，可记忆程序原运行状态。若意外断电后，通电即恢复最后一次设置； ·具有中/英文语言切换功能； ·LCD屏液晶菜单显示工作内容，直观明了； ·采用轻触式开关按键控制菜单功能，设有音量调节、电话输入和总音量输出调节器； ·主机最少可连接60个会议话筒单元,具四路并联输出，每路可连接20个单元,可无限增加电源扩展或数据扩展； ·内置电话耦合器输入和输出端口,可用来召开远程电话会议； ·连接摄像头可实现发言实时视像追踪功能，支持4路摄像头信号输入，2路视频输出； ·多种云台球机控制协议,兼容性极强:Pelco_P VISCA Pelco _D 协议； ·球机支持单元复位功能，可刷新重置； ·RS232端口可外接PC设置结合加密型软件同步连动操作，实现计算机管理系统功能；也可连接中控，令会议设备智能化。 | 台 | 1
7 | 主席单元 | ·符合人体工程学的金属面板设计，整体高档庄重，贴合现代审美标准 ·40CM长管，拾音距离强，高保真单指向性电容咪芯，声音还原、清晰度高、噪音小； ·麦克风亮红色灯环显示工作状态； ·独特专利会议座弧形流线设计，美观大方； ·无噪音轻触开关设计，操作灵活； ·主席单元有优先发言权,可随时关闭其他列席单元； ·优良抗手机干扰能力； ·智能数字化设计，单片机控制电路，麦克风由系统主机供电超低功耗、高保真； ·会议单元支持“热插拔”功能，自带2.1米8P连接线；手拉手连接模式，安装简便，操作灵活。 ·超低功耗，会议单元可持续8小时发言时间或持续24小时待机时间 | 台 | 1
8 | 客席单元 | ·符合人体工程学的金属面板设计，整体高档庄重，贴合现代审美标准 ·40CM长管，拾音距离强，高保真单指向性电容咪芯，声音还原、清晰度高、噪音小； ·麦克风亮红色灯环显示工作状态； ·独特专利会议座弧形流线设计，美观大方； ·无噪音轻触开关设计，操作灵活； ·优良抗手机干扰能力； ·智能数字化设计，单片机控制电路，麦克风由系统主机供电超低功耗、高保真； ·会议单元支持“热插拔”功能，自带2.1米8P连接线；手拉手连接模式，安装简便，操作灵活。 ·超低功耗，会议单元可持续8小时发言时间或持续24小时待机时间 | 台 | 17
9 | 全自动电源时序管理器 | 通道总数量：10路； 通道控制：8路可控； 单路最大输出电流：10A； 工作电压：AC 100V-240V/50-60Hz； 0-999秒可调延时； 液晶智能显示窗，实时显示当前电压、时间、通道开关状态； 具备欠压、过压保护功能及定时功能； 支持面板锁定功能，防止误操作； 内置时钟算法，可根据日期时间设置定时开关机； 后置RS232中控接口 自带ID和检测，可实现远程集中控制 支持多台设备级联顺序控制，自动检测级联设置 多组用户场景数据保存和调用，场景应用简单便捷 支持过压、欠压检测及报警和保护设置 | 台 | 1
10 | 机柜 | W*D*H（mm）：600*600(16U） | 台 | 1